## 飞控3代卡485通信手册
飞控3代卡485通信手册
《一》 | 前言
485通信的好处：通信距离比较远，可以实现集联
485通信的弊端：设置麻烦，硬件一般没有焊接全部器件，需要购买485转换器
3代支持485的是：FK-A3 FK-B3 FK-CU3+ FK-DU3+ FK-EU3+
《二》 | 各个控制卡需要焊接的要求
器件准备：
2个680欧姆电阻；1个3485芯片；
2个SMBJ6.0CA 保护TVS管（一定要保护，不然很容易烧毁3485芯片）
1个232转换485的转换器（最好是有源的：插电源的485转换器）
获得器件方式：
电阻：向办事处联系
TVS管：在淘宝里查询【SMBJ6.0CA】
3485芯片：在淘宝里查询【SP3485】
485的转换器：在淘宝里查询【232-485转换器】
《三》设置方式
设置时不管单卡还是多卡，必须根据对应屏号一个一个控制卡进行设置
一个串口只能联接一个控制卡！
步骤《1》
拿到需要485通信的控制卡后，不要做任何焊接
选择正确的单卡或多卡设置（多卡适合于集联）
一 单卡485通信时：用888密码进入屏参
对应的屏参，比如 屏的宽高，单元板类型，OE等等必须选正确
点击设置后，然后加载屏参
二 多卡485通信时（485集联时）：必须每张卡根据屏号一个一个进行设置！
多卡时：比如10个卡，必须要新建10个屏，每个屏设置对应的屏号
用888密码进入屏参，这样才能修改对应的屏号！每个卡屏号必须不一样
每一张卡对应的屏号，屏参，比如 屏的宽高，单元板类型，OE等等必须选正确
在每一张卡上做好标签，写上对于的屏号
点击设置后，然后加载屏参
《步骤2》
焊接已经设置好的485通信的控制卡相应的485器件
以 FK-A3 为例说明
1 焊掉0欧姆的 R17，R18
2 焊接U3 3485芯片 一定要用3V的485芯片，焊接D3，D8双向TVS管
R4，R5焊接 680欧姆的电阻，R6不需要焊，R6是匹配电阻
总结：
|  | 3485芯片 | 跳线部分 | 680欧电阻 | 0欧电阻 | TVS管 | 匹配电阻
| FK-A3 | U3 | J3 | R4 R5 | R17 R18 | D3 D8 | R6（不要焊）
| FK-B3 | U11 | J3 | R3 R5 | R17 R18 | D3 D8 | R6（不要焊）
| FK-CU3+ | U3 | J1 | R4 R5 | R17 R18 | D3 D8 | R6（不要焊）
| FK-DU3+ | U3 | J1 | R4 R5 | R17 R18 | D3 D9 | R6（不要焊）
| FK-EU3+ | U18 | J6 | R5 R6 | R17 R18 | D9 D10 | R19（不要焊）
《四》 | 485对应的器件焊接好之后，再进行和485转换器的连接
1 卡和485转换器接线
卡的5，7，8脚 与 485转换器的相应连线方式：（请用导线连接好）
| 卡COM口 端 |  | 485转换器 端
| 5 | <-> | 地(GND)
| 7 | <-> | 正
| 8 | <-> | 负
2 进入软件的【屏参及通信设置】里，选好正确的COM口，点
检测成功，说明485通信成功！
重要：每一个卡都必须检测一下是否通信成功！
《五》 参数全部设置正确后，如果是集联的情况，把所有卡都联接好之后，
做相应的节目，发送节目
点击设置
点击设置